## Tabelle1
Reference | Quantity no SL | Quantity | Value | Footprint | Teilenummer | Hersteller-Teilenummer | Prize | Total no SL | Total
C3 | 1 | 1 | 470U | Capacitors_SMD:CP_Elec_8x10.5 | EEE-HA1A471UP
C4 | 1 | 1 | 47u | Capacitors_Tantalum_SMD:CP_Tantalum_Case-A_EIA-3216-18_Reflow | 478-9009-1-ND | TLJA476M010R0600 | 0.63 | 0.63 | 0.63
C2 C5 C8 | 3 | 4 | 100n | Capacitors_SMD:C_0603_HandSoldering |  |  |  | 0 | 0
C6 | 0 | 1 | 5F | SCap:SuperCapL25W12.5P18 | 478-10019-ND | SCMT22C505PRBA0 | 5.67 | 0 | 5.67
C1 C7 C9 C10 C11 | 9 | 10 | 4u7 | Capacitors_SMD:C_0805_HandSoldering | 1276-6462-1-ND | CL21A475KAQNNNG | 0.155 | 1.395 | 1.55
D1 | 1 |  | DDZ8V2ASF-7 | Diodes_SMD:D_SOD-323F | DDZ8V2ASF-7
D4 |  |  | DDZ3V3ASF-7 | Diodes_SMD:D_SOD-323F | DDZ3V3ASF-7
D6 |  |  | SMBJ5346B-TP | Diodes_SMD:D_SMB | SMBJ5346B-TP
D2 D3 | 2 | 2 | TS4148C RZG | Diodes_SMD:D_0603 | TS4148CRZGCT-ND | TS4148C RZG | 0.17 | 0.34 | 0.34
D5 | 1 | 1 | D_Bridge_+-AA | Diodes_SMD:Diode_Bridge_DFS | CBRSDSH2-100TR13-CT-ND | CBRSDSH2-100 TR13 | 1.62 | 1.62 | 1.62
D7 D8 | 2 | 2 | D_Schottky | Diodes_SMD:D_SMA_Handsoldering | NRVTSA4100T3GOSCT-ND | NRVTSA4100T3G | 0.42 | 0.84 | 0.84
IC1 | 1 | 1 | RT9058-33GV | TO_SOT_Packages_SMD:SOT-23_Handsoldering | 1028-1253-1-ND | RT9058-33GV | 0.69 | 0.69 | 0.69
IC2 | 0 | 1 | MCP1642B | Housings_SSOP:MSOP-8_3x3mm_Pitch0.65mm | MCP1642B-50I/MS-ND | MCP1642B-50I/MS | 0.98 | 0 | 0.98
IC3 IC4 | 2 | 2 | AL8860WT | TO_SOT_Packages_SMD:SOT-23-5_HandSoldering | AL8860WT-7DICT-ND | AL8860WT-7 | 0.45 | 0.9 | 0.9
J1 J3 J4 | 3 | 3 | Screw_Terminal_1x02 | Connectors_Terminal_Blocks:TerminalBlock_bornier-2_P5.08mm | ED2609-ND | OSTTC022162 | 0.78 | 2.34 | 2.34
J2 | 1 | 1 | CONN_02X03 | Pin_Headers:Pin_Header_Straight_2x03_Pitch2.54mm |  |  |  | 0 | 0
L1 | 0 | 1 | 744025004 | Inductors_SMD:L_Taiyo-Yuden_NR-30xx_HandSoldering | 732-2615-1-ND | 744025004 | 1.49 | 0 | 1.49
L2 L3 | 2 | 2 | 100uH | Inductors_SMD:L_12x12mm_h8mm | SRR1208-101YLCT-ND | SRR1208-101YL | 1.06 | 2.12 | 2.12
| 0 | 1 | 100 | Resistors_SMD:R_0603_HandSoldering |  |  |  | 0 | 0
| 1 | 1 | 0.33 | Resistors_SMD:R_0805_HandSoldering | RL12S.33FCT-ND | RL1220S-R33-F | 0.32 | 0.32 | 0.32
| 1 | 1 | 0.56 | Resistors_SMD:R_0805_HandSoldering | RL12S.56FCT-ND | RL1220S-R56-F | 0.32 | 0.32 | 0.32
| 1 | 3 | 2k2 | Resistors_SMD:R_0603_HandSoldering |  |  |  | 0 | 0
| 3 | 7 | 1k | Resistors_SMD:R_0603_HandSoldering |  |  |  | 0 | 0
| 1 | 1 | 100k | Resistors_SMD:R_0603_HandSoldering |  |  |  | 0 | 0
| 1 | 1 | 10k | Resistors_SMD:R_0603_HandSoldering |  |  |  | 0 | 0
SW1 | 1 | 1 | 200USP1T1A1M6RE |  |  |  |  | 0 | 0
U1 | 1 | 1 | ATTINY24A-SSU | Housings_SOIC:SOIC-14_3.9x8.7mm_Pitch1.27mm | ATTINY24A-SSN-ND | ATTINY24A-SSN | 0.69 | 0.69 | 0.69
| 1 | 1 | LED XLAMP XPE2 RED STARBOARD |  | 1672-1055-ND | XPEBRD-L1-0000-00901-SB01 | 5.82 | 5.82 | 5.82
| 1 | 1 | LED MODULE XP-G3 6500K STARBOARD |  | 1672-1091-ND | XPGDWT-01-0000-00LE1-SB01 | 4.99 | 4.99 | 4.99
| 1 | 1 | LENS CLR 25/34DEG MED ADH TAPE |  | 711-1369-ND | CA15230_VERONICA-SQ-MINI-M | 2.09 | 2.09 | 2.09
[8 empty] | 25.105 | 33.4